## Scopes
Atik 161C-S | <-- select camera |  |  | camera specs
|  |  |  | Width: | 782 | px | 6.4906 | mm
|  |  |  | Height: | 582 | px | 4.8306 | mm
|  |  |  | Pixel Size: | 8.3 | um | 8.0909 | mm diag
| scope |  |  |  |  | image | [6 empty] | max planet sizes…
Scope | FL | aperture | FR | scale |  | FOV-w |  | FOV-h |  | FOV-diag |  | scale | Mercury | Venus | Mars | Jupiter | Saturn | Uranus | Neptune | Moon
| mm | mm |  | um/as |  | deg | min | deg | min | deg | min | as/px | px | px | px | px | px | px | px | px
KWIQ guider | 162 | 50 | 3.24 | 0.7854 |  | 2.2953 | 137.7164 | 1.7083 | 102.5009 | 2.861 | 171.6585 | 10.5679 | 1.0409 | 5.4883 | 1.7033 | 4.5894 | 1.7979 | 0.35012 | 0.2271 | 193.6054
Copyscope | 230 | 70 | 3.2857 | 1.1151 |  | 1.6168 | 97.0068 | 1.2033 | 72.199 | 2.0153 | 120.9199 | 7.4435 | 1.4778 | 7.7921 | 2.4182 | 6.5158 | 2.5526 | 0.49708 | 0.32243 | 274.8718
Celestron C90 w 0.63 FR | 630 | 90 | 7 | 3.0543 |  | 0.59029 | 35.4172 | 0.43932 | 26.3592 | 0.73582 | 44.1493 | 2.7175 | 4.0479 | 21.3435 | 6.6238 | 17.8476 | 6.9918 | 1.3616 | 0.88318 | 752.9098
Orion 200mm astrograph | 800 | 203 | 3.9409 | 3.8785 |  | 0.46485 | 27.8911 | 0.34597 | 20.7579 | 0.57946 | 34.7678 | 2.14 | 5.1402 | 27.1028 | 8.4112 | 22.6636 | 8.8785 | 1.729 | 1.1215 | 956.0759
Orion 200mm w Paracorr | 928 | 203 | 4.5714 | 4.4991 |  | 0.40074 | 24.0441 | 0.29825 | 17.8948 | 0.49954 | 29.9723 | 1.8448 | 5.9626 | 31.4393 | 9.757 | 26.2898 | 10.2991 | 2.0056 | 1.3009 | 1109.0481
Celestron C90 | 1000 | 90 | 11.1111 | 4.8481 |  | 0.37188 | 22.313 | 0.27677 | 16.6063 | 0.46357 | 27.8143 | 1.712 | 6.4252 | 33.8785 | 10.514 | 28.3295 | 11.0981 | 2.1612 | 1.4019 | 1195.0949
Celestron 8SE w 0.63 FR | 1260 | 280 | 4.5 | 6.1087 |  | 0.29515 | 17.7087 | 0.21966 | 13.1797 | 0.36791 | 22.0749 | 1.3587 | 8.0958 | 42.687 | 13.2477 | 35.6951 | 13.9837 | 2.7231 | 1.7664 | 1505.8196
Celestron C-11 w 0.63 FR | 1764 | 280 | 6.3 | 8.5521 |  | 0.21082 | 12.6491 | 0.1569 | 9.414 | 0.2628 | 15.7678 | 0.97052 | 11.3341 | 59.7618 | 18.5468 | 49.9732 | 19.5771 | 3.8124 | 2.4729 | 2108.1475
Celestron 8SE | 2000 | 203 | 9.8522 | 9.6963 |  | 0.18594 | 11.1565 | 0.13839 | 8.3032 | 0.23179 | 13.9072 | 0.856 | 12.8505 | 67.7571 | 21.0281 | 56.6589 | 22.1963 | 4.3224 | 2.8037 | 2390.1899
Celestron C-11 | 2800 | 280 | 10 | 13.5748 |  | 0.13282 | 7.9689 | 0.098847 | 5.9308 | 0.16556 | 9.9337 | 0.61143 | 17.9907 | 94.8599 | 29.4393 | 79.3225 | 31.0748 | 6.0514 | 3.9252 | 3346.2658
BGO Planewave 24" | 3965 | 610 | 6.5 | 19.2229 |  | 0.093792 | 5.6275 | 0.069804 | 4.1882 | 0.11692 | 7.015 | 0.43178 | 25.4761 | 134.3284 | 41.6881 | 112.3264 | 44.0041 | 8.5692 | 5.5584 | 4738.5514
Celestron C-11 w 2x barlow | 5600 | 280 | 20 | 27.1496 |  | 0.066408 | 3.9845 | 0.049424 | 2.9654 | 0.082781 | 4.9669 | 0.30571 | 35.9814 | 189.7199 | 58.8786 | 158.6451 | 62.1496 | 12.1028 | 7.8505 | 6692.5316
Celestron C-11 w 3x barlow | 8400 | 280 | 30 | 40.7243 |  | 0.044272 | 2.6563 | 0.032949 | 1.9769 | 0.055187 | 3.3112 | 0.20381 | 53.972 | 284.5798 | 88.3179 | 237.9676 | 93.2244 | 18.1542 | 11.7757 | 10038.7974

## cameras
Camera | Canon 350D | Pentax ISD-DL | QHY5 | ATIK 383L | ZWO ASI120MC | MS Lifecam Cinema | BGO Apogee CG16M | Atik 161C-S
pixel size H (um) | 6.4 | 7.8 | 5.2 | 5.4 | 3.75 | 3 | 9 | 8.3
pixel size V (um) | 6.4 | 7.8 | 5.2 | 5.4 | 3.75 | 3 | 9 | 8.3
pixels H | 3456 | 3000 | 1280 | 3354 | 1280 | 1280 | 4096 | 782
pixels V | 2304 | 2008 | 1024 | 2429 | 960 | 800 | 4096 | 582
max diam. arc-sec:
Mercury | 11
Venus | 58
Mars | 18
Jupiter | 48.5
Saturn | 19
Uranus | 3.7
Neptune | 2.4
Moon | 2046